## PPM30E-00G019SP
Portégé M300: Pentium M-753 ULV (Centrino)/XP Pro/12.1"
PPM30E-00G019SP
TECNOLOGÍA | Tecnología Móvil Intel® Centrino™ que incluye Procesador Intel® Pentium® M-753 (1,2 GHz ULV 400 MHz FSB 2 MB L2), Intel® PRO/Wireless 2200 BG y Chipset Intel® Montara 855GM+
MEMORIA | 512 (256 + 256) MB DDR RAM, ampliable hasta 1,280 MB
PANTALLA | Pantalla XGA TFT de polisilicio 12,1 ", 1.024 x 768
DISCO DURO | 60 GB S.M.A.R.T. 5,400 rpm
CD / DVD / FDD | DVD-SuperMulti (CD-ROM, CD-R, CD-RW, DVD-ROM, DVD-R, DVD-RW, DVD+R, DVD+RW, DVD-RAM, Velocidad : Lectura: 24x CD-ROM, 8x DVD-ROM/ Escritura: 24x CD-R, 4x CD-RW, 10x HS-CD-RW, 10x US CD-RW, 2x DVD-R, 2x DVD-RW, 2.4x DVD+R, 2.4x DVD+RW, 2x DVD-RAM). Disquetera externa USB (opcional)
TECLADO | 85 teclas, 2 teclas de windows, 14 teclas de función, tecla de euro, Touch Pad, 4 teclas de cursor, teclado numérico integrado, teclas de acceso directo : 1
RATÓN | Touch Pad
COMUNICACIONES | Módem Scopio AC 97 soft Módem internacional V.92 Datos 56 Kbps (V.92) y fax 14.4 Kbps (V.17) ring wake-up resume RJ-11, Intel® 82562ET LAN Ethernet 10/100 Base-TX Wake-On-LAN, arranque remoto RJ-45. Wireless LAN (802.11b/g) 802.11b/g, Puerto rápido de infrarrojos , Bluetooth .
SONIDO | Software Sound, 16-bit estéreo y Altavoces estéreo.
PUERTOS | 3 ( 1 Izquierda, 2 Derecha) x USB 2.0, 1 x Infrarrojos (FIR), 1 x Micrófono externo, 1 x Ranura para tarjetas SD, 1 x I-Link® (IEEE 1394), 1 x RJ-45, 1 x RJ-11, 1 x Conector del bus de expansión, 1 x Monitor externo, 1 x Entrada de corriente, 1 x Auriculares.
EXPANSIÓN | 1 x Conexión a un Advanced Port Replicator II (opcional), 1 x Ranura PC Card Tipo II, 1 x Ranura de memoria.
ALIMENTACIÓN | Adaptador CA autosensitivo (100/240 V) para uso internacional 50-60 Hz 15 V 4 A 60 W. Batería de Litio-ion, 10.8 V x 4700 mAh. Duración máxima Hasta 6.15 (Mobile Mark) horas.
SOFTWARE | Microsoft® Windows® XP Professional. Connectivity Doctor, ConfigFree™, Toshiba Management Console, Manual de usuario y del módem, Utilidades y drivers Toshiba
GRÁFICOS | Intel® 855GME 16-64 MB DDR RAM (UMA)
OTRAS CARACTERÍSTICAS | Contraseña de sistema, Interruptor de LAN inalámbrica, Contraseña de usuario, Ranura para cable de seguridad Kensington, Contraseña de supervisor, Contraseña de disco duro (sólo bajo pedido), Contraseña de BIOS, Memoria principal (con tornillos), Bloqueo de teclado, Disco duro principal (con tornillos). Adaptador CA
TOSHIBA Easy Guard | Toshiba Easy Guard (Seguridad, Protección y Conectividad). Protección activa de disco duro (3 ejes de la gravedad). Protección de los datos frente a impactos. Teclado resistente a salpicaduras. Diversity Antena (2 antenas Wifi y 1 Bluetooth). Bloqueo de Dispositivos
TAMAÑO Y PESO | An x F x Al : 286 x 233 x 28.9 (frontal) / 32.95 (parte trasera) mm, Hasta 1.59 kg
GARANTÍA | 3 años de garantía internacional
Opciones Recomendadas
Extensiones de Garantía y Seguros
(EXTGARPORTEGE4Y) Extensión de Garantía con Recogida y Entrega durante 4 años
(EXTGARPORTEGE5Y) Extensión de Garantía con Recogida y Entrega durante 5 años
(INSURA1ES-P) Seguro a todo Riesgo durante 1 año
(INSURA3ES-P) Seguro a todo Riesgo durante 3 años
Ampliaciones de Memoria
(PA3311U-1M25) Memoria 256 MB DDR 333 MHz
(PA3312U-1M51) Memoria 512 MB DDR 333 MHz
(PA3313U-1M1G) Memoria 1,024 MB DDR 333 MHz
Alimentación
(PA3378E-1ACA) Adaptador de Corriente. 15V DC, 5A, 75W 3 pin
(PA3356U-2BRS) Batería Li-Ion 6 Celdas 4700 mAh
(PA3357U-1BRL) Batería Li-Ion 12 Celdas 8600 mAh
Conectividad
(PA3314E-1PRP) Advanced Port Replicator III
(PX1098E-1PRP) USB 2.0 Port Replicator - 4 x USB, 2 x PS2, 1 x Serie, 1 x Paralelo
(PA3109-1FDD) FDD externo USB
Opciones Varias
(PX1181E-1NCA) Bolsa Notebook un corpantimento
(PX1096E-1NAC) Ratón Óptico con cable retrátil USB (Plata/Negro)
(PX1110E-1NAC) Teclado numérico USB
(PX1154E-1NAC) Ratón Óptico USB
(PX1179E-1ESK) Starter Kit Professional (Bolsa Transporte Piel + Ratón USB retráctil + Memoria USB 128 MB)
Tested by
January 2005, Test Report No.:21117407_001