## Portégé R400
|  | Portégé R400-103 |  |  |  |  | EAN: 4026203472242
MODELO | CÓDIGO | CPU | RAM | PANTALLA | HDD | UMTS | Wi-Fi | BT
Portégé R400-103 | PPR40E-00900FSP | Intel U2500 (Core2Duo) | 2 GB DDR2 | TFT 12,1" WXGA y OLED 256x16 | 80 GB (4.200rpm) PATA | HSDPA 3,6 Mbps Free Operator | Intel 802.11 a/b/g | SI (2.0 + EDR)
TECNOLOGIA/PROCESADOR / CHIPSET | Tecnología Móvil Intel® Centrino® Duo que Incluye Procesador Intel® Core™ Duo U2500 ULV (1,2 GHz 533 Mhz FSB 2 MB L2), Tarjeta Wifi Intel® PRO/Wireless 3945ABG y Chipset Intel 945GM Express + ICH7-M
MEMORIA | 2 GB (1.024 + 1.024 MB) DDR2 533 MHz. Ampliación máxima hasta 4.096 MB.
PANTALLA | TFT 12,1" TruBrite WXGA (1.280 x 800) con tecnología LED Backlight y panel de protección anti-reflejos, Número máximo de colores 16,7 millones, luminosidad 230 cd/m², Tamaño de pixel 0,204 x 0,204 mm , Contraste 800:1. Respuesta subida/bajada 23/9 ms. Soporte Tableta Digitalizadora WACON mediante Tablet Pen y Pantalla Secundaria Toshiba Edge Display con Tecnología OLED (256x16 puntos) con 3 botones (Modo, Arriba, Abajo)
DISCO DURO | 80 GB 4.200 rpm PATA (8 MB Buffer / 4 Cabezas)
UNIDAD ÓPTICA | No, opcional externa USB 2.0
TECLADO | Tipo Darfon de 86 Teclas, 2 teclas de windows, 13 teclas de función, tecla de Euro, teclas de acceso directo, Tamaño de tecla 19.00x17,67 mm, Key Stroke 1,75 mm.
RATON | Toshiba Touch Pad ALPS + Tablet Pen
SONIDO | Sistema de Sonido Toshiba Bass Mejorado 24 Bits Estéreo tipo ALC-262-VB0-GR con soporte Full Duplex, Direct Sound, Direct 3D Sound y control de volumen digital que incluye Micrófono y Altavoz integrado.
COMUNICACIONES | Intel® 82573L Gigabit Ethernet LAN 10/100/1000 Base-TX Wake on LAN, Remote Boot RJ-45, Bluetooth™ Taiyo-Yuden 2.0+EDR, Wi-Fi™ Intel® PRO/Wireless 3945ABG LAN Mini PCI Integrado 802.11a/b/g (13 Ch.), Qualcomm 3G Broadband WWAN UMTS/HSDPA 2100 MHz y GPRS/EDGE 850/900/1800/1900 MHz con Toshiba Active Notifications (obtención/envío de correo electrónico)
PUERTOS | 1 x Entrada de corriente, 1 x Monitor Externo, 1 x RJ-45, 1 x Micrófono externo, 1 x Auriculares (estéreo), 2 x USB 2.0.
EXPANSION | 1 x Ranura PC Card Tipo II, 2 x Ranura para Memoria (las dos ocupadas de serie).
ALIMENTACIÓN | Adaptador Corriente autosensitivo (100/240V) para uso Internacional 50-60 Hz 15V 4A 60W (262 g.) Batería de Litio-Ion, 10.8V x 4000 mAh.
SOFTWARE INCLUÍDO | Microsoft® Windows® Vista Ultimate Edition 32 Bits, Manual de usuario, Toshiba Management Console, Asistente Seguridad de Toshiba, Toshiba Tablet Pen Extension, Toshiba Value Added Package, Config Free, Connectivity Doctor, InterVideo WinDVD, Toshiba Bluetooth Stack, Toshiba Bluetooth Monitor, Norton Internet Security 2007 (incluye actualizaciones gratuitas por 90 días), Toshiba Disc Creator.
TARJETA GRAFICA | Intel 945GM Express con hasta 256 MB DDR2 RAM PCIExpress (16X)
CARACTERISTICAS DE SEGURIDAD | Disco duro principal (con tornillos), Bloqueo de Teclado, Memoria principal (con tornillos), Contraseña de Bios, Contraseña de Sistema, Contraseña de disco duro, Contraseña de supervisor, Batería principal asegurada con cierre de seguridad, Utilidad de contraseña de acceso al tablet, Contraseña de usuario, Carcasa Magnesio + Policarbonato ABS.
CARACTERISTICAS ESPECIALES | Compatible con SM BIOS, Soporte Audio HD, Botón utilidad de Rotación, Micrófono Integrado para VoIP, Botón Programable (por defecto: E-Mail), Cross Fuctional Button, Botón de Seguridad Windows, Toshiba Enhanced SpeedStep, Toshiba Power Saver Utility.
CERTIFICACIONES | CE Mark, CE-Marking, DIN GOST, Ministry of Comunications, TRA, STC, PTA, TTA, MPT, ICASA, EN(Directiva de Bajo Voltaje de CE Mark), SASO,CB Report,
ToshibaEasyGuard (Seguridad, Protección y Conectividad) | Bloqueo de dispositivo, Utilidad de contraseña, Componentes Easy Fix, Data Backup, Diseño Resistente, Protección anti-golpes, Proteccion activa del disco duro (3 ejes), Utilidades de contraseña, Kensington Lock, Toshiba ConfigFree™, Diversity Antenna, Software antivirus, Wireless LAN Switch, Protección Anti-Robo por Temporizador Toshiba, Toshiba Wireless Key Log-on, Login mediante firna en panel TFT, Alarma por vibración del acelerómetro de 3 Ejes, Execute Disable Bit Protection (XD-Bit), Trusted Platform Module (TPM), Carcasa de Magnesio, Lector de Huella Dactilar
Toshiba y el Medio Ambiente | Según Decreto Ley 208/2005 de 25 de Febrero sobre aparatos eléctricos, electrónicos y la gestión de sus residuos, TOSHIBA EUROPE GMBH ha certificado que el Portégé R400 y todas las partes que lo componen (embalaje, manuales, adaptador de corriente, cables y Batería) cumplen con la estricta normativa RoHS (Restricción de uso de Sustancias Peligrosas), no incorporando ninguna de las Seis Sustancias Prohibidas: Plomo(Pb), Mercurio(Hg), Cadmio(Cd),Cromo Hexavalente(Cr(VI)), Bifenilos Polibromados(PBB), Difeniléteres Polibromados(PBDE).
TAMAÑO Y PESO | 304 x 239,5 x 29,5 (frontal)/31,9 (posterior) mm. 1,72 Kg
GARANTÍA | 3 años de Garantía Internacional Europea
Opciones Recomendadas
Extensiones de Garantía y Seguros
(EXTGARPORTEGE4Y) Extensión de garantía a 4 años con Recogia y Entrega
(EXTGARPORTEG5Y) Extensión de garantía a 5 años con Recogia y Entrega
(INSURA3ES-P) Seguro a todo Riesgo durante 3 años prorrogables
(SE5453ES-P) Servicio de Reparación a domicilio durante 3 años Respuesta NBD
Opciones
(PA3523U-1BRS) 2nd Battery - Li-Ion, 4000mAh, RoHS compliance version
(PA3454U-1DV2) External DVD Super Mulit Drive - USB2.0 - Bus powered - Specs see comment; RoHS compliance version
(PA3541E-2PRP) Dynadock - Universal USB Docking Station with Video (VGA) - Phase 2 Vista Basic
(PA3542E-1PRP) Dynadock - Universal USB Docking Station with Video (DVI)
(PA3553E-1LCD) TekBright 22" W - external Monitor (Analog / Speaker)
(PA3571E-1ETA) Ratón Óptico USB. Color Negro y Plata
(PA3572E-1ETA) Ratón Wireless (RF) Mouse - optico, 2.4GHZ.Negro y Plata
(PA3573E-1ETB) Ratón Bluetooth™ - optico. Color Negro y Rojo
(PX1214E-2UPH) VoIP Phone
(PX1342E-1CAM) USB Webcam
(PX1186E-1NCA) Leather Case
(PX1394E-3G50) Disco Duro Externo USB 3,5" 500GB
(PX1398E-2G20) Disco Duro Externo USB 2,5" 200GB