## Portege R500
|  | Portégé R500 SSD/3G-12P |  |  |  |  | EAN: 4026203568136
MODELO | CÓDIGO | CPU | RAM | PANTALLA | HDD | U. Óptica | Wi-Fi | BT
Portégé R500 SSD/3G-12P | PPR50E-06W092SP | Intel U7700 (Core2Duo) | 2 GB DDR2 | TFT 12,1" WXGA | 128 GB SSD (SATA) | DVD Super Multi (Ultra Slim) | Intel 802.11 a/b/g/Draft-N | SI (2.0 + EDR)
TECNOLOGIA/PROCESADOR / CHIPSET | Tecnología Móvil Intel® Centrino® Duo que Incluye Procesador Intel® Core™ 2 Duo U7700 ULV (1,30 GHz 533 MHz FSB 2 MB L2), Tarjeta Wifi Intel® PRO/Wireless 4965AGN y Chipset Intel 945GMS Express + ICH7-M + TPM 1.2
MEMORIA | 2 GB (1.024 MB en placa base + 1.024 MB) DDR2 667 MHz. Ampliación máxima hasta 2.048 MB.
PANTALLA | TFT 12,1" WXGA Transflectiva con tecnología LED backlit (1.280 x 800) luminosidad 215 cd/m², Tamaño de pixel 0,204 x 0,204mm, Contraste Típico 140:1. Respuesta subida/bajada 9/23 ms.
DISCO DURO | 128 GB SSD (SATA)
UNIDAD ÓPTICA | DVD Super Multi (DVD±R/±RW/RAM) Ultra Slim (92 g.) con soporte de Lectura: 24x CD-ROM, 8x DVD-ROM. Escritura: 24x CD-R, 4x CD-RW, 10x HS CD-RW, 10x US CD-RW, 8X DVD-R, 4x DVD-RW, 8x DVD+R, 4x DVD+RW, 3x DVD-RAM
TECLADO | 86 Teclas, 2 teclas de windows, 14 teclas de función, tecla de Euro, teclas de acceso directo. Teclado resistente a salpicaduras de líquidos. Tamaño de tecla 19,00 x 17,67 mm, Key Stroke 2 mm.
RATON | Touch Pad ALPS ntegrado
SONIDO | Sistema de Sonido Toshiba Bass Mejorado 24 Bits Estéreo tipo Realtek ALC262 y calidad máxima de Grabación de 192 kHz con soporte Full Duplex, Direct sound, Direct 3D y Control de volumen digital. Altavoz monoaural integrado. Micrófono Integrado
COMUNICACIONES | Intel® 82573L Gigabit Ethernet LAN 10/100/1000 Base-T Wake on LAN, Remote Boot RJ-45, Bluetooth™ Taiyo-Yuden 2.0+EDR, Wi-Fi™ Intel® PRO/Wireless 4965AGN PCIe 802.11a/b/g/Draft-N. 3G HSDPA 3.6 Mb (Free Operator)
PUERTOS | 1 x Entrada de corriente, 1 x Monitor Externo, 1 x Conector de Bus de Expansión, 1 x RJ-45, 1 x Micrófono externo, 1 x Auriculares (estéreo), 1 x Slot de tarjetas SD™, 3 x USB 2.0 (2 izquierda, 1 derecha), 1 x i-Link (IEEE 1394)
EXPANSION | 1 x Conexión para Slim Port Replicator II (opcional), 1 x Ranura PC Card Tipo II, 1 x Ranura para Memoria (cupada de serie).
ALIMENTACIÓN | Adaptador Corriente autosensitivo (100/240V) para uso Internacional 50-60 Hz 15V 3A 45W (190 g.) Batería de Litio-Ion, 10.8V x 5800 mAh. Tiempo de Recarga encendido entre 6:30 y 15:00 h. Tiempo de Recarga apagado 5:00 h. Duración de Batería Windows Vista (Super Long Life 720 min, Mobile Mark 365 min)
SOFTWARE INCLUÍDO | Microsoft® Windows® Vista Business 32 Bits Original (Español y Catalán) Microsoft Office Professional 2007 (60 días de prueba), Utilidades y Drivers Toshiba, Manual de usuario, Config Free, Connectivity Doctor, Toshiba Bluetooth Stack, Toshiba Bluetooth Monitor, Toshiba Disc Creator, Norton Internet Security 2007 (incluye actualizaciones gratuitas por 90 días), Asistente Seguridad de Toshiba, Toshiba Value Added Package, Toshiba Ulead DVD MovieWriter, InterVideo WinDVD.
TARJETA GRAFICA | Intel GMA 950 con hasta 256 MB de Video que incorpora Aceleración Gráfica 2D/3D PCIExpress 16x
CARACTERISTICAS DE SEGURIDAD | Disco duro principal (con tornillos), Bloqueo de teclado, Memoria principal (con tornillos), Contraseña de BIOS, Contraseña de Sistema, Contraseña de disco duro, Contraseña de supervisor, Batería principal asegurada con cierre de seguridad, Contraseña de usuario, Compatible con SM BIOS, Soporte Audio HD, Toshiba Assist Button, Tecnología Intel SpeedStep mejorada, Opciones y Docking compatibles con otros portátiles Toshiba, Micrófono integrado para VoIP, Botón encendido/apagado iluminación transflectiva, Carcasa Magnesio + Policarbonato ABS.
ToshibaEasyGuard (Seguridad, Protección y Conectividad) | Execute Disable Bit Protection (XD-Bit), Bloqueo de dispositivo, Utilidad de contraseña, Componentes Easy Fix, Data Backup, Diseño Resistente, Protección anti-golpes, Proteccion activa del disco duro (3 ejes), Teclado resistente a salpicaduras, Utilidades de contraseña, Kensington Lock, Toshiba ConfigFree™, Diversity Antenna, Software antivirus, Interruptor comunicación inalámbrica, Protección Anti-Robo por Temporizador Toshiba, Toshiba Wireless Key Log-on, Lector de huella dactilar, Encriptación avanzada, Bios Preparada Computrace, Asistente Seguridad Toshiba, Preparado para VoIP, Port Replicator (Opcional), Dinadock USB Port Replicator (opcional), Tecnología Virtualización de Intel, Utilidad de Gestión de Energía Toshiba, Consola de Gestión Toshiba, TEMPO.
Toshiba y el Medio Ambiente | Según Decreto Ley 208/2005 de 25 de Febrero sobre aparatos eléctricos, electrónicos y la gestión de sus residuos, TOSHIBA EUROPE GMBH ha certificado que el Portégé R500 y todas las partes que lo componen (embalaje, manuales, adaptador de corriente, cables y Batería) cumplen con la estricta normativa RoHS (Restricción de uso de Sustancias Peligrosas), no incorporando ninguna de las Seis Sustancias Prohibidas: Plomo(Pb), Mercurio(Hg), Cadmio(Cd),Cromo Hexavalente(Cr(VI)), Bifenilos Polibromados(PBB), Difeniléteres Polibromados(PBDE).
TAMAÑO Y PESO | 283 x 215,8 x 19,5 (frontal)/25,5 (posterior) mm. Desde 0,880 Kg
BIOS | Bios Toshiba ACPI con Administración V.2.4 y soporte DPMS, VESA, DDC, Plug and Play, SM BIOS, Computrace
CONDICIONES AMBIENTALES | Apagado: Temperatura de -20º a +65ºC con un Gradiente térmico de 20ºC/hora con una Humedad relativa de 10-90% sin condensación y una altitud de -60 a 10.000m. Resistencia a golpes 60G y Vibración con la unidad óptica instalada 1G. Encendido: Temperatura de 5ºC a +35ºC con un Gradiente térmico de 15ºC/hora con una Humedad relativa de 20-80% sin condensación y una altitud de -60 a 3000m. Resistencia a golpes 1,5G y Vibración con la unidad óptica instalada de 0,25G.
CERTIFICACIONES | CSA, FCC, UL, FCC parte 15 clase B, URSEC, TTA, PTA, STC, TRA, MPT, EN (Directiva de Bajo Voltaje de CE mark), CCC, TELEC, AS/NZS 3548, Industry Canada, CB Report, Ministry of Communications, CE-Marking, CE-Mark, Oman Tel, ICASA
GARANTÍA | 3 años de Garantía Internacional Europea y 1 año Seguro de rotura de Pantalla (consulte condiciones en www.toshiba.es/pantalla)
Opciones Recomendadas | [5 empty] | Toshiba Easy Guard
[6 empty] | Chip TPM | Versión 1.2
Extensiones de Garantía y Seguros | [5 empty] | Huella Dactilar | Si
(EXTGARPORTEGE4Y) Extensión de garantía a 4 años con Recogia y Entrega | [5 empty] | SmartCard | No
(EXTGARPORTEG5Y) Extensión de garantía a 5 años con Recogia y Entrega | [5 empty] | Conexión Docking | Si
(INSURA1ES-P) Seguro a todo Riesgo durante 1 años prorrogables | [5 empty] | 3G HSDPA | SI
(SE5453ES-P) Servicio de Reparación a domicilio durante 3 años Respuesta NBD | [5 empty] | Resistencia a Líquidos | Si
[6 empty] | Resistencia a Impactos | Si
Opciones | [5 empty] | Intel Turbo NAND | No
(PA3091E-2CHG) Battery Charger - 2 batteries supported, RoHS compliance version | [5 empty] | WebCam | No
(PA3541E-2PRP) Dynadock - Universal USB Docking Station with Video (VGA) - Phase 2 Vista Basic | [5 empty] | Micrófono Integrado | Si
(PA3603E-1PRP) Slim Port Replicator 2 | [5 empty] | Intel AMT | No
(PA3553E-1LCD) TekBright 22" W - external Monitor (Analog / Speaker) | [5 empty] | TEMPO | Si
(PA3571E-1ETA) Ratón Óptico USB. Color Negro y Plata
(PA3572E-1ETA) Ratón Wireless (RF) Mouse - optico, 2.4GHZ.Negro y Plata
(PA3573E-1ETB) Ratón Bluetooth™ - optico. Color Negro y Rojo
(PX1342E-1CAM) USB Webcam
(PX1333E-1CAM) Camileo EU Version
(PX1329E-3G40) Disco Duro Externo USB 3,5" 400GB
(PX1394E-3G50) Disco Duro Externo USB 3,5" 500GB
(PX1398E-2G20) Disco Duro Externo USB 2,5" 200GB