## Portege R830
|  | Portege R830 3G-14M |  |  |  |  | EAN: 4026203906297
MODELO | CÓDIGO | CPU | RAM | PANTALLA | HDD | U. Óptica | Wi-Fi | BT
Portege R830 3G-14M | PT321E-02700TCE | Intel Core i5 - 2520M (vPro) 2xCore/4xSubProcesos | 4 GB DDR3 | TFT 13,3" HD | 500 GB (7.200 rpm) SATA | DVD Super Multi (Doble Capa) | Intel 802.11 a/b/g/n | SI (3.0 + EDR)
TECNOLOGIA/PROCESADOR / CHIPSET | Tecnología vPro con Procesador Intel® Core i5 - 2520M (2.50 / 3.20 Turbo GHz, 1066 MHz FSB, 3 MB L2), Wireless LAN Intel® 802.11 (a/b/g/n), Mobile Intel(R) QM67 Express Chipset + Chip Infinion TPM 1.2 + Intel AMT 7.0 + intel Anti-Theft + Intel Turbo Boost + Intel VT
MEMORIA | 4.096 MB DDR3 1.333 MHz. Ampliación máxima hasta 16.384 MB.
PANTALLA | TFT 13,3" HD (33,8 cm) SideLight Led Mate (1366x768) luminosidad 200 cd/m², Tamaño de pixel 0,2148 x 0,2148 mm, Contraste Minimo 150:1 Típico 250:1. Respuesta subida 9ms Tipico - 20ms máximo/bajada 23ms Típico - 35ms máximo. Angulo de vision Horizontal -35/+35º Vertical -10/+30º.
DISCO DURO | 500 GB (466,66 GB Utilizables) 7.200 rpm Serial ATA-2 (16 MB Buffer). Altura 9,5 mm. (115 g). Con sistema de protección de disco de 3 ejes (Sensor de movimiento 3D que aparca los cabezales en caso de caídas)
UNIDAD ÓPTICA | DVD Super Multi Doble Capa 9,5 mm (DVD±R/±RW/RAM±R9) (135 g.) 1 MB de Buffer con soporte de Lectura: 24x CD-ROM, 8x DVD-ROM. Escritura: 24x CD-R, 4x CD-RW, 10x HS CD-RW, 24x US CD-RW, 8X DVD-R, 6x DVD-R (Doble Capa), 6x DVD-RW, 8x DVD+R, 6x DVD+R (Doble Capa), 8x DVD+RW, 5x DVD-RAM
TECLADO | 87 Teclas en formato Azulejo Resistente a Salpicaduras de líquidos (30 cc) consistente en Teclado estándar tipo A4. Tamaño de tecla 19.00x16.67 mm, Alto de tecla 4.05mm, Key Stroke 1.60 mm.
RATON | Touch Pad Multitactil + 2 Botones integrados
SONIDO | Sistema de Sonido Toshiba Bass Mejorado 24 Bits Estéreo tipo ALC269Q-VB5-GR con soporte Intel High Definition Audio 1.0 Estereo(Reproducción)=16/20/24bit, Estereo(Capcura)=16bit Altavoces estéreo integrados (1W x 2 Altavoces).
COMUNICACIONES | Intel® 82579LM Gigabit Ethernet LAN 10/100/1000 Base-T con soporte AMT, Wake on LAN y PXE, Bluetooth™ 3.0+EDR, Intel 802.11(a/b/g/n)13ch-PP 2x2 MOW-HMC, Ericsson 3G HSPA+ F5521gw GSM/GPRS/EDGE/UMTS/HSDPA/HSPA+ 3G Libre de Operador 84Mbps Bajada/22Mbps Subida (Máximo teórico usando tecnología MIMO) y soporte GPS
PUERTOS | 1 x Entrada de corriente, 1x RGB (2.048x1.536 / 32 Bits), 1 x HDMI (1.920x1.080p), 1 x MIni Jack Micrófono, 1 x Mini Jack Altavoces, 1 x Slot SD (SD/SD-HC™ hasta 16GB, Multimedia Card™ hasta 2 GB), 1x Lector de Huella Dactilar con soporte BIOS, Windows, Single Sign-On y Bio-Encriptación, 3 puertos USB (1 Izquierda + 1 Izquierda(eSATA+USB Sleep & Charge) + 1 Derecha), 1 x Cable de Seguridad Tipo Kensington con soporte de hasta 20 Kg de Presión
EXPANSION | 1 x Conexión para Toshiba Hi-Speed Port Replicator II, 1 x Lector SmartCard, 2 x Ranuras para Memoria (Una Libre).
ALIMENTACIÓN | Adaptador Corriente autosensitivo (100/240V) para uso Internacional 50-60 Hz DC 19V 3.42A 65W (250 g.) con medidas 107 x 47 x 30.5 mm. Batería de Litio-Ion 9 Celdas 93Wh, 10.8V x 8.100mAh (475 g) con medidas 206x43,6x37,5mm. Tiempo de Recarga encendido entre 5h a 21:30 h. Tiempo de Recarga apagado 5:00 h. Duración de Batería 6:57h de uso Mobile Mark 2007, 14:02 h Super Long Life
SOFTWARE INCLUÍDO | Microsoft® Windows® 7 Profesional 64 Bits Original (Español, Catalán, Vasco y Gallego) pre-instalado (Toshiba HDD-Recovery) Microsoft© Office 2010 Starter, Microsoft Windows Life Essentials, Toshiba uilidades y Driveres, Toshiba ConfigFree™, Toshiba Places, Toshiba Music Place, Skype, Nero StarSmart 10, McAfee Internet Security (30 días), Adobe Reader X, Recovery Media Creator, Toshiba TEMPRO, Toshiba Supervisor de Estado, Toshiba PC Diagnostic Tool, WildTangent Games, Toshiba Photo Service, Toshiba Recovery Media Creator, Skype, Toshiba Wireless Manager, Toshiba GPS Utility, Toshiba SMS Utility.
TARJETA GRAFICA | Intel® HD Graphics 3000 con 64 MB DDR3 VRAM dedicados con reserva dinámica de Memoria Gráfica siguiendo la siguiente fórmula(2 GB RAM - 707 MB compartidos - Total 771 MB) (4 GB RAM - 1.632 MB compartidos - Total 1.696 MB) (8 GB RAM - 1.632 MB compartidos - Total 1.696 MB)
CAMARA WEB | WebCam VGA (0,3 Mpx) Integrada con Micrófono Integrada y preparada para VideoIP.160x120~640x480(30fps)
CARACTERISTICAS DE SEGURIDAD | Disco duro principal (con tornillos), Memoria principal (con tornillos), Contraseña de disco duro, Contraseña de supervisor, Batería principal asegurada con cierre de seguridad, Contraseña de usuario, Compatible con SM BIOS, Soporte Audio HD, Toshiba Assist Button, Bloqueo de Teclado, Toshiba Presentation Button, Tecnología Intel SpeedStep mejorada, Opciones y Docking compatibles con otros portátiles Toshiba. Carcasa de Magnesio + Policarbonato ABS, Micrófono integrado para VoIP.
ToshibaEasyGuard (Seguridad, Protección y Conectividad) | Chasis Reistente a Caidas Accidentales de hasta 76 cm de Altura, Carcasa Panel TFT Resistente a una presion de hasta 100 Kg de Presión sobre Execute Disable Bit Protection (XD-Bit), Utilidad de contraseña, Componentes Easy Fix, Data Backup, Diseño Resistente, Protección anti-golpes, Proteccion activa del disco duro (3 ejes), Utilidades de contraseña, Ranura para cable de seguridad Kensington, Toshiba ConfigFree™, Diversity Antenna, Software antivirus, Lector de huella dactilar, Toshiba Device Access Control, Encriptación avanzada, Bios Preparada Computrace®, Asistente Seguridad Toshiba, Preparado para VoIP, Port Replicator (Opcional), Dinadock USB Port Replicator (opcional), Tecnología Virtualización de Intel, Utilidad de Gestión de Energía Toshiba, Consola de Gestión Toshiba, Toshiba TEMPRO Performance Tuning Service, Tecnología Intel Active Management, TOSHIBA boot Up Logo Utility, Preparado para Video IP
Toshiba y el Medio Ambiente | Según Decreto Ley 208/2005 de 25 de Febrero sobre aparatos eléctricos, electrónicos y la gestión de sus residuos, TOSHIBA EUROPE GMBH ha certificado que el Portege R830 y todas las partes que lo componen (embalaje, manuales, adaptador de corriente, cables y Batería) cumplen con la estricta normativa RoHS (Restricción de uso de Sustancias Peligrosas), no incorporando ninguna de las Seis Sustancias Prohibidas: Plomo(Pb), Mercurio(Hg), Cadmio(Cd),Cromo Hexavalente(Cr(VI)), Bifenilos Polibromados(PBB), Difeniléteres Polibromados(PBDE).
TAMAÑO Y PESO | 316 x 227 x 18.3 mm(frontal) / 42.2 (posterior) mm. desde 1,66 Kg
BIOS | Bios Toshiba ACPI con Administración V.1.4 y soporte VESA, Plug and Play, Computrace, SM BIOS, PCI BIOS, Boot Device, Customer Logo Banner
CONDICIONES AMBIENTALES | Apagado: Temperatura de -20º a +65ºC con un Gradiente térmico de 20ºC/hora con una Humedad relativa de 10-90% sin condensación y una altitud de -60 a 10.000m. Resistencia a golpes 60G y Vibración con la unidad óptica instalada 1G. Encendido: Temperatura de 5ºC a +35ºC con un Gradiente térmico de 15ºC/hora con una Humedad relativa de 20-80% sin condensación y una altitud de -60 a 3000m. Resistencia a golpes 10G y Vibración con la unidad óptica instalada de 0,25G, sin unidad óptica instalada de 0,50G
CERTIFICACIONES | ENERGY STAR 5.0 qualified computer (Funcionamiento 6.48W, Suspension con WOL 0.97W, Apagado 0.25W), CE-Mark, EPEAT GOLD
GARANTÍA | 2 años de Garantía Internacional Europea
+