## Satellite Pro A120
|  | Satellite Pro A120-190 |  |  |  |  | EAN: 4026203446731
MODELO | CÓDIGO | CPU | RAM | PANTALLA | HDD | U. Óptica | Wi-Fi | BT
Satellite Pro A120-190 | PSAC1E-05V026SP | Intel T2250 (CoreDuo) | 1 GB DDR2 | TFT 15,4" WXGA | 80 GB (5.400rpm) SATA | DVD Super Multi (Doble Capa) | Intel 802.11 a/b/g | No
TECNOLOGIA/PROCESADOR / CHIPSET | Tecnología Móvil Intel® Centrino® Duo que Incluye Procesador Intel® Core™ Duo T2250 (1,73 GHz 533 Mhz FSB 2 MB L2), Tarjeta Wifi Intel® PRO/Wireless 3945ABG y Chipset Intel 945GM Express + ICH7-M
MEMORIA | 1 GB (512+512 MB) DDR2 533 MHz. Ampliación máxima hasta 4.096 MB.
PANTALLA | TFT 15,4" WXGA (1.280 x 800) luminosidad 150 cd/m². Tamaño de pixel 0,2588 x 0,2588 mm, Contraste 300:1
DISCO DURO | 80 GB 5.400 rpm SATA (8 MB Buffer)
UNIDAD ÓPTICA | DVD Super Multi Doble Capa (DVD±R/±RW/RAM±R9)
TECLADO | 87 Teclas, 2 teclas de windows, 15 teclas de función, tecla de Euro, 4 teclas de cursos, teclado numérico integrado, teclas de acceso directo, Teclado resistente a salpicaduras
RATON | Toshiba Touch Pad
SONIDO | Sistema de Sonido Toshiba Bass Mejorado 24 Bits Estéreo tipo ALC-262-VB0-GR y Altavoces estéreo integrados.
COMUNICACIONES | Intel® 82573L Gigabit Ethernet LAN 10/100/1000 Base-TX Wake on LAN, Remote Boot RJ-45, Modem Scopio AC 97 Soft Modem V90 Internacional preparado para V.92. 56 Kbps data (V.90) y 14.4 Kbps Fax. Ring wake-up resume RJ-11, Wi-Fi™ Intel® PRO/Wireless 3945ABG LAN Mini PCI Integrado 802.11a/b/g (13 Ch.).
PUERTOS | 1 x Entrada de corriente, 1 x Monitor Externo, 1 x RJ-11, 1 x RJ-45, 1 x Micrófono externo, 1 x Auriculares (estéreo), 1 x Slot de tarjetas SD™, 3 x USB 2.0.
EXPANSION | 1 x Ranura PC Card Tipo II, 2 x Ranura para Memoria (las dos ocupadas de serie).
ALIMENTACIÓN | Adaptador Corriente autosensitivo (100/240V) para uso Internacional 50-60 Hz 15V 4A 60W. Batería de Litio-Ion, 10.8V x 4400 mAh. Duración Máxima 3:30 horas (Mobile Mark™).
SOFTWARE INCLUÍDO | Microsoft® Windows® Vista 32Bit Home Basic. Utilidades y Drivers Toshiba, Manual de usuario y del modem, Toshiba Management Console, Config Free, Connectivity Doctor, Sonic Record Now, InterVideo WinDVD, Toshiba Summit, Norton Internet Security 2007 (incluye actualizaciones gratuitas por 90 días)
TARJETA GRAFICA | Intel 945GM Express con hasta 128 MB DDR2 RAM
CARACTERISTICAS DE SEGURIDAD | Disco duro principal (con tornillos), Bloqueo de Teclado, Memoria principal (con tornillos), Contraseña de Bios, Contraseña de Sistema, Contraseña de disco duro, Contraseña de supervisor, Batería principal asegurada con cierre de seguridad, Contraseña de usuario, Compatible con SM BIOS, Soporte Audio HD, Toshiba Enhanced SpeedStep, Utilidad Toshiba Zooming, Toshiba Power Saver Utility, Policarbonato ABS.
ToshibaEasyGuard (Seguridad, Protección y Conectividad) | Bloqueo de dispositivo, Utilidad de contraseña, Componentes Easy Fix, Data Backup, Diseño Resistente, Protección anti-golpes, , Proteccion activa del disco duro (3 ejes), Teclado resistente a salpicaduras, Utilidades de contraseña, Kensington Lock, Toshiba ConfigFree™, Diversity Antenna, Toshiba Summit, Software antivirus, Wireless LAN Switch, Protección Anti-Robo por Temporizador Toshiba.
Toshiba y el Medio Ambiente | Según Decreto Ley 208/2005 de 25 de Febrero sobre aparatos eléctricos, electrónicos y la gestión de sus residuos, TOSHIBA EUROPE GMBH ha certificado que el Satellite Pro A120 y todas las partes que lo componen (embalaje, manuales, adaptador de corriente, cables y Batería) cumplen con la estricta normativa RoHS (Restricción de uso de Sustancias Peligrosas), no incorporando ninguna de las Seis Sustancias Prohibidas: Plomo(Pb), Mercurio(Hg), Cadmio(Cd),Cromo Hexavalente(Cr(VI)), Bifenilos Polibromados(PBB), Difeniléteres Polibromados(PBDE).
TAMAÑO Y PESO | 368 x 268 x 29,8 (frontal)/36,9 (posterior) mm. 3,00 Kg
GARANTÍA | 1 año de Garantía Internacional Europea (ver condiciones y extensiones de garantía).
Opciones Recomendadas
Extensiones de Garantía y Seguros
(SE5553ES-P) Extensión de Garantía ONSITE durante 3 años
(EXTGARTECRA85Y) Extensión de Garantía especial Tecra A8 con Recogida y Entrega durante 5 años
(INSURA1ES-P) Seguro a todo Riesgo durante 1 año
(INSURA3ES-P) Seguro a todo Riesgo durante 3 años
Ampliaciones de Memoria
(PA3411U-2M1G) Memoria 1.024 MB DDR2 533 MHz RoHS
(PA3512U-1M1G) Memoria 1.024 MB DDR2 667 MHz RoHS
(PA3513U-1M2G) Memoria 2.048 MB DDR2 667 MHz RoHS
Alimentación
(PA3377E-2ACA) Adaptador de Corriente. 15V DC, 4A, 60W 3 pin RoHS
(PX1188E-1NPO) Adaptador de corriende para coche. 15V 8A 120W RoHs
(PA3285U-3BRS) Batería Li-Ion 6 Celdas 4400 mAh RoHS
(PA3091E-2CHG) Cargador de Baterías con soporte para 2 Baterías. RoHS
Conectividad
(PA3474E-1PRP) Advanced Port Replicator III Plus RoHS
(PA3109E-3FDD) FDD Externo USB 1,44 MB Negro RoHS
(PX1219E-1G16) USB HDD 160 GB, Alu-Case
(PX1223E-1G32) USB HDD 320 GB, Alu-Case
Opciones Varias
(PA3453U-1ETC) Ratón Óptico Bluetooth
(PX1211E-1TVD) Sintonizador de Televisión Digital Terrestre USB
(PX1247E-1NWC) WebCam USB