## Satellite Pro L550
|  | Satellite Pro L550-17J |  |  |  |  | EAN: 4026203762916
MODELO | CÓDIGO | CPU | RAM | PANTALLA | HDD | U. Óptica | Wi-Fi | BT
Satellite Pro L550-17J | PSLWTE-00500KCE | Intel Core i5 - 520M | 4 GB DDR3 | TFT 17,3" HD+ TruBrite | 500 GB (5.400rpm) SATA | DVD Super Multi (Doble Capa) | Realtek 802.11b/g/n | 2.1 + EDR
TECNOLOGIA/PROCESADOR / CHIPSET | Procesador Intel® Core i5 - 520M (2,40 / 2,93 GHz Turbo, 1066 MHz FSB, 3 MB L2), Wireless LAN Realtek 802.11 (b/g/n), Chipset Mobile Intel HM55
MEMORIA | 4.096 (2.048+2.048 MB) DDR3 RAM (1.066 MHz). Ampliación máxima hasta 8.192 MB
PANTALLA | Pantalla panorámica (16:9) Toshiba TruBrite WXGA TFT con tencnología de retroiluminación LED de 17,3 " HD+, 1.600 x 900 , luminosidad 200 cd/m² |  | Pantalla panorámica (16:9) Toshiba TruBrite WXGA TFT de 17,3 " HD, 1.600 x 900 , 220 NITs. |  | Pantalla panorámica (16:9) Toshiba TruBrite WXGA TFT de 17,3 " HD, 1.600 x 900 , 220 NITs. |  | Pantalla panorámica (16:9) Toshiba TruBrite WXGA TFT de 17,3 " HD, 1.600 x 900 , 220 NITs.
DISCO DURO | 500 GB 5.400 rpm Serial ATA-2 (8 MB Buffer). Altura 9,5 mm.
UNIDAD ÓPTICA | DVD Super Multi Doble Capa (DVD±R/±RW/RAM±R9) Slim (180 g.) con soporte de Lectura: 24x CD-ROM, 8x DVD-ROM. Escritura: 24x CD-R, 4x CD-RW, 10x HS CD-RW, 24x US CD-RW, 8X DVD-R, 6x DVD-R (Double Capa), 6x DVD-RW, 8x DVD+R, 6x DVD+R (Doble Capa), 8x DVD+RW, 5x DVD-RAM
TECLADO | Teclado gris con 105 teclas, 2 teclas de windows, 13 teclas de función, tecla de euro y teclado numérico independiente. Tamaño de tecla 19,05 mm, Key Stroke 2,5 mm.
RATON | Touch Pad Multi touch (sólo en Windows7) integrado 84x42 mm. (área activa 79.62 x 39.50mm)
SONIDO | Sistema de sonido HD 24 bits y sistema de altavoces estéreo integrado. Estéreo tipo Realtek ALC272 -GR y calidad máxima de Grabación de 192 kHz con soporte Full Duplex, Direct sound, Direct 3D y Control de volumen (Digital). Altavoces estéreo integrados. Micrófono Integrado
COMUNICACIONES | Realtek Fast Ethernett LAN 10/100 Base-TX Wake on LAN, Remote Boot RJ-45, Wi-Fi™ Realtek Wireless Lan 802.11b/g/n RTL8191SE, Bluetooth V2.1+EDR chipset BCM2046
PUERTOS | Webcam VGA (0,3 Mpx) con micrófono integrado, 3x USB 2.0 (1 izquierda, 2 derecha) uno de ellos combo eSATA/USB (izquierda), Ranura multitarjetas 4 en 1 (SD, SDHC, MS y MMC), RGB, HDMI, Salida altavoces, Entrada micrófono, RJ-45, Kensington Lock
EXPANSION | 2 x Ranura para Memoria (ambas ocupadas de serie).
ALIMENTACIÓN | Adaptador Corriente autosensitivo (100/240V) para uso Internacional 50-60 Hz 19V 3,95A 75W (350 g.) Batería de Litio-Ion, 10.8V x 4.000 mAh. Tiempo de Recarga encendido entre 5:30 y 12:00 h. Tiempo de Recarga apagado 4:00 h. duración maxima hasta 2h 35min (Mobile Mark 2007)
SOFTWARE INCLUÍDO | Microsoft® Windows® 7 Business 32 Bits Original (Español) pre-instalado y DVD de Recuperación adicional de Windows XP Prof. Español, Utilidades y Drivers de Toshiba, Software Google (Picasa, Google Toolbar, Google Desktop), Skype (mensajería instant. y videollamadas), Mc Afee Internet Security™ 2008 (incluye actualizaciones gratuitas 30 días), Microsoft® Works 8.5 con Office Home & Student Trial (versión de prueba), Toshiba PC Health Monitor, Toshiba Disc Creator, Toshiba DVD Player, Ulead DVD MovieWriter, Toshiba ConfigFree™, Manual de usuario, aplicación de creación de disco de recuperación, Utilidad de Password Supervisor, ECO Utility, Toshiba Tempro.
TARJETA GRAFICA | ATI Mobility Radeon HD 5165 1024 MB GDDR3 VRAM dedicados con reserva dinámica de Memoria Gráfica. Soporte con 4 GB de RAM: Windows 7 32 Bits 2.042 MB, Windows 7 64 Bits 2.778 MB.
CARACTERISTICAS DE SEGURIDAD | Batería principal asegurada con cierre de seguridad, Contraseña de sistema, Contraseña de usuario, Ranura para cable de seguridad Kensington, Contraseña de supervisor, Contraseña de BIOS, Memoria principal (con tornillos), Disco duro principal (con tornillos). Adaptador CA. Compatible con SM BIOS, Ranura para cable de Seguridad Kensington, Soporte Audio HD, Carcasa de Policarbonato ABS, Contraseña de disco duro
ToshibaEasyGuard (Seguridad, Protección y Conectividad) | Componentes Easy Fix, Data Backup, Utilidades de contraseña, Kensington Lock, Toshiba ConfigFree™, Software antivirus, Dinadock USB Port Replicator (opcional), Diversity Antenna, Toshiba TEMPRO Performace Turing Service
Toshiba y el Medio Ambiente | Según Decreto Ley 208/2005 de 25 de Febrero sobre aparatos eléctricos, electrónicos y la gestión de sus residuos, TOSHIBA EUROPE GMBH ha certificado que el Satellite Pro L550 y todas las partes que lo componen (embalaje, manuales, adaptador de corriente, cables y Batería) cumplen con la estricta normativa RoHS (Restricción de uso de Sustancias Peligrosas), no incorporando ninguna de las Seis Sustancias Prohibidas: Plomo(Pb), Mercurio(Hg), Cadmio(Cd),Cromo Hexavalente(Cr(VI)), Bifenilos Polibromados(PBB), Difeniléteres Polibromados(PBDE).
TAMAÑO Y PESO | 416,2 x 272,3 x 36,3 (frente) / 40,25 (posterior) mm, desde 3,00 Kg.
BIOS | Bios ACPI con administración y soporte DPMS, VESA, DDC, Plug and Play
CONDICIONES AMBIENTALES | Apagado: Temperatura de -20º a +60ºC con un Gradiente térmico de 20ºC/hora con una Humedad relativa de 10-95% sin condensación y una altitud de 0 a 10.000m. Resistencia a golpes 60G y Vibración con la unidad óptica instalada 10G. Encendido: Temperatura de 5ºC a +35ºC con un Gradiente térmico de 15ºC/hora con una Humedad relativa de 20-80% sin condensación y una altitud de 0 a 3000m. Resistencia a golpes 10G y Vibración con la unidad óptica instalada de 0,60G.
CERTIFICACIONES | CE-Marking, CE-Mark, Energy Star 5.0
GARANTÍA | 3 años de Garantía Internacional Europea con recogida y entrega a domicilio.3 años Seguro de rotura de Pantalla (consulte condiciones en www.toshiba.es/pantalla)