## Satellite Pro L300
|  | Satellite Pro L300-19R |  |  |  |  | EAN: 4026203613218
MODELO | CÓDIGO | CPU | RAM | PANTALLA | HDD | U. Óptica | Wi-Fi | BT
Satellite Pro L300-19R | PSLB9E-008005CE | Intel T3200 (Pentium Dual Core) | 2 GB DDR2 | TFT 15,4" WXGA TruBrite | 160 GB (5.400rpm) SATA | DVD Super Multi (Doble Capa) | Realtek 802.11b/g | No
TECNOLOGIA/PROCESADOR / CHIPSET | Tecnología Montevina que Incluye Procesador Intel® Pentium Dual Core T3200 (2,00GHz 667 MHz FSB 1 MB L2), Tarjeta Wifi Realtek Wireless LAN RTL8187B y Chipset Intel GL40 Express + ICH8-M
MEMORIA | 2.048 MB DDR2 RAM (800 MHz). Ampliación máxima hasta 4.096 MB
PANTALLA | TFT 15,4" WXGA TruBrite® TFT Alto brillo (1.280 x 800) luminosidad 200 cd/m², Tamaño de pixel 0,25875 x 0,25875 mm , Contraste 500:1. Respuesta subida/bajada 16/16 ms.
DISCO DURO | 160 GB 5.400 rpm Serial ATA-2 (8 MB Buffer). Altura 9,5 mm.
UNIDAD ÓPTICA | DVD Super Multi Doble Capa (DVD±R/±RW/RAM±R9) Slim (180 g.) con soporte de Lectura: 24x CD-ROM, 8x DVD-ROM. Escritura: 24x CD-R, 4x CD-RW, 10x HS CD-RW, 24x US CD-RW, 8X DVD-R, 6x DVD-R (Double Capa), 6x DVD-RW, 8x DVD+R, 6x DVD+R (Doble Capa), 8x DVD+RW, 5x DVD-RAM
TECLADO | 87 Teclas, 2 teclas de windows, 13 teclas de función, tecla de Euro. Tamaño de tecla 19,05 mm, Key Stroke 2,5 mm.
RATON | Touch Pad integrado
SONIDO | Sistema de Sonido Toshiba Bass Mejorado 24 Bits Estéreo tipo Realtek ALC268 -GR y calidad máxima de Grabación de 192 kHz con soporte Full Duplex, Direct sound, Direct 3D y Control de volumen (Digital). Altavoces estéreo integrados. Micrófono Integrado
COMUNICACIONES | Realtek Fast Ethernett LAN 10/100 Base-TX Wake on LAN, Remote Boot RJ-45 Chipset RTL8102E, Software Modem Internacional V.9 (Preparado para V92). 56 Kbps y 14.4 Kbps Fax. Ring wake-up resume RJ-11, Wi-Fi™ Realtek Wireless Lan 802.11b/g RTL8187B
PUERTOS | 1 x Entrada de corriente, 1 x Monitor Externo, 1 x RJ-11, 1 x RJ-45, 1 x Micrófono externo, 1 x Auriculares (estéreo), 3 x USB 2.0 (2 Izquierda, 1 derecha)
EXPANSION | 1 x Ranura Express Card, 2 x Ranura para Memoria (Los dos ocupados de serie).
ALIMENTACIÓN | Adaptador Corriente autosensitivo (100/240V) para uso Internacional 50-60 Hz 19V 3,95A 75W (350 g.) Batería de Litio-Ion, 10.8V x 4.000 mAh. Tiempo de Recarga encendido entre 5:30 y 12:00 h. Tiempo de Recarga apagado 4:00 h. duración maxima hasta 2h30min (mobile mark 2007)
SOFTWARE INCLUÍDO | Microsoft® Windows® Vista Business 32 Bits Original (Español y Catalán) pre-instalado y DVD de Recuperación adicional de Windows XP Prof. Español, Utilidades y Drivers de Toshiba, Manual de usuario y del modem, Config Free, Connectivity Doctor, Toshiba Disc Creator, Toshiba Value Added Package, Toshiba Assist, Software Google (Google Toolbar para Internet Explorer, google Desktop, Picasa, Google Earth), McAfee Internet Security Suite 2008 (actualizaciones por Internet gratuitas 30 días), 60 días de prueba de Microsoft Office Professional 2007, Toshiba DVD Player
TARJETA GRAFICA | Intel GMA X4500M con hasta 1.340 MB total disponible con 3 GB Memoria de Sistema de Video que incorpora Aceleración Gráfica 2D/3D PCIExpress 16x
CARACTERISTICAS DE SEGURIDAD | Disco duro principal (con tornillos), Memoria principal (con tornillos), Contraseña de supervisor, Batería principal asegurada con cierre de seguridad, Contraseña de usuario, Compatible con SM BIOS, Interruptor de LAN inalámbrica, Ranura para cable de Seguridad Kensington, Tecnología Intel SpeedStep mejorada, Soporte Audio HD, Carcasa de Policarbonato ABS, Contraseña de disco duro
ToshibaEasyGuard (Seguridad, Protección y Conectividad) | Componentes Easy Fix, Data Backup, Utilidades de contraseña, Kensington Lock, Toshiba ConfigFree™, Software antivirus, Interruptor comunicación inalámbrica, Dinadock USB Port Replicator (opcional), Diversity Antenna, Toshiba TEMPRO Performace Turing Service, adaptor CA.
Toshiba y el Medio Ambiente | Según Decreto Ley 208/2005 de 25 de Febrero sobre aparatos eléctricos, electrónicos y la gestión de sus residuos, TOSHIBA EUROPE GMBH ha certificado que el Satellite Pro L300 y todas las partes que lo componen (embalaje, manuales, adaptador de corriente, cables y Batería) cumplen con la estricta normativa RoHS (Restricción de uso de Sustancias Peligrosas), no incorporando ninguna de las Seis Sustancias Prohibidas: Plomo(Pb), Mercurio(Hg), Cadmio(Cd),Cromo Hexavalente(Cr(VI)), Bifenilos Polibromados(PBB), Difeniléteres Polibromados(PBDE).
TAMAÑO Y PESO | 362 x 267 x 33,0 (frontal)/37,7 (posterior) mm. Desde 2,69 Kg
BIOS | Bios Insyde ACPI con administración V.2.4 y soporte DPMS, VESA, DDC, Plug and Play
CONDICIONES AMBIENTALES | Apagado: Temperatura de -20º a +60ºC con un Gradiente térmico de 20ºC/hora con una Humedad relativa de 10-95% sin condensación y una altitud de 0 a 10.000m. Resistencia a golpes 60G y Vibración con la unidad óptica instalada 1G. Encendido: Temperatura de 5ºC a +35ºC con un Gradiente térmico de 15ºC/hora con una Humedad relativa de 20-80% sin condensación y una altitud de 0 a 3000m. Resistencia a golpes 10G y Vibración con la unidad óptica instalada de 0,50G.
CERTIFICACIONES | CE-Marking, CE-Mark, Energy Star 4.0
GARANTÍA | 2 años de Garantía Internacional Europea con recogida y entrega a domicilio. 2 años Seguro de rotura de Pantalla (consulte condiciones en www.toshiba.es/pantalla)
Opciones Recomendadas
Extensiones de Garantía y Seguros
(EXTGARSATPRO3Y) Extensión de garantía a 3 años con Recogida y Entrega
(EXTGARSATPRO4Y) Extensión de garantía a 4 años con Recogida y Entrega
(INSURA3ES-P) Seguro a todo Riesgo durante 3 años prorrogable
(SE5553ES-P) Servicio de Reparación a domicilio durante 3 años respuesta NBD
Opcines
(PA3290E-3AC3) AC Adapter - 19V DC, 6.3A, 120W - 3-pin - black; RoHS compliance version
(PA3537U-1BRS) Batería Litio-Ion 9 Celdas, 6000 mAh, RoHS
(PA3541E-2PRP) Dynadock - Universal USB Docking Station with Video (VGA) - Phase 2 Vista Basic
(PA3542E-2PRP) Dynadock - Universal USB Docking Station with Video (DVI)
(PA3571E-1ETA) Ratón Óptico USB. Color Negro y Plata
(PA3572E-1ETA) Ratón Wireless (RF) Mouse - optico, 2.4GHZ.Negro y Plata
(PA3573E-1ETB) Ratón Bluetooth™ - optico. Color Negro y Rojo
(PX1385E-1NSK) Starter Kit II (Bolsa Transporte + Ratón USB + Hub 4x USB 2.0)
(PX1362E-1DAC) Teclado externo USB, Color Negro
(PA3556E-1M2G) Memoria USB 2GB ReadyBoost
(PA3109E-3FDD) Disquetera externa USB FDD 1,44 MB
(PX1394E-3G50) Disco Duro Externo USB 3,5" 500GB
(PX1223E-3G32) Disco Duro Externo USB 3,5" 320GB