## Satellite Pro C660
Satellite Pro L770-10R
MODELO | CÓDIGO | CPU | RAM | PANTALLA | HDD | U. Óptica | Wi-Fi | BT
Satellite Pro L770-10R | PSK3XE-00500KCE | Intel Core i5 - 2410M 2xCore/4xSubProcesos | 8 GB DDR3 | TFT 17,3" HD+ | 640 GB (5.400 rpm) SATA | DVD Super Multi (Doble Capa) | Atheros 802.11 b/g/n | SI (3.0 + HS)
TECNOLOGIA/PROCESADOR / CHIPSET | Procesador Intel® Core i5 - 2410M (2.30 / 2.90 Turbo GHz, 1066 MHz FSB, 3 MB L2), Wireless LAN Intel® 802.11 (b/g/n), Mobile Intel(R) HM65 Express Chipset
MEMORIA | 8.192MB (4.096+4.096 MB) DDR3 1.333 MHz. Ampliación máxima hasta 8.192 MB.
PANTALLA | TFT 17.3" HD+ (43,9 cm) SideLight Led Mate (1.600x900) luminosidad 220 cd/m², Tamaño de pixel 0,2388 x 0,2388 mm , Contraste 500:1. Respuesta subida/bajada 16/25 ms. Angulo de vision Horizontal -45/+45º Vertical -15/+35º.
DISCO DURO | 640 GB (596,05 GB Utilizables) 5.400 rpm Serial ATA-2 (8 MB Buffer). Altura 9,5 mm. (102 g).
UNIDAD ÓPTICA | DVD Super Multi Doble Capa 12,7 mm (DVD±R/±RW/RAM±R9) (200 g.) 8 MB de Buffer con soporte de Lectura: 24x CD-ROM, 8x DVD-ROM. Escritura: 24x CD-R, 4x CD-RW, 10x HS CD-RW, 24x US CD-RW, 8X DVD-R, 6x DVD-R (Doble Capa), 6x DVD-RW, 8x DVD+R, 6x DVD+R (Doble Capa), 8x DVD+RW, 5x DVD-RAM
TECLADO | 102 Teclas consistente en Teclado estándar + Teclado numérico. Tamaño de tecla 19.05x19.05 mm, Alto de tecla 5.00 mm, Key Stroke 2.0 mm.
RATON | Touch Pad Multitactil + 2 Botones integrados
SONIDO | Sistema de Sonido Toshiba Bass Mejorado 24 Bits Estéreo tipo ALC269Q-VB5-GR con soporte Intel High Definition Audio 1.0 Estereo(Reproducción)=16/20/24bit, Estereo(Captura)=16/20/24bit, Altavoces ONKYO estéreo integrados (1.2W x 2 Altavoces).
COMUNICACIONES | Gigabit Ethernet LAN 10/100/1000 Base-T con soporte Wake on LAN y PXE, Atheros 802.11 (b/g/n) WB195-HMC y Bluetooh 3.0 + HS
PUERTOS | 1 x Entrada de corriente, 1x RGB (2.048x1.536 / 32 Bits), 1x HDMI (Audio/Video 1.080p), 1 x MIni Jack Micrófono (Mono), 1 x Mini Jack Altavoces (Estéreo), 1 x Ranura multitarjetas 3 en 1 (SD/SD-HC™ hasta 16GB, Memory Stick® hasta 256 MB, Memory Stick Pro™ hasta 4 GB, Multimedia Card™ hasta 2 GB), 3 puertos USB (2 x USB 2.0 480Mbps + 1 x USB3.0 Sleep & Charge 5Gbps), 1 x Cable de Seguridad Tipo Kensington
EXPANSION | 2 x Ranuras para Memoria (Las dos ocupadas de serie).
ALIMENTACIÓN | Adaptador Corriente autosensitivo (100/240V) para uso Internacional 50-60 Hz DC 19V 3.42A 65W (250 g.) con medidas 107 x 47 x 30.5 mm. Batería de Litio-Ion 6 Celdas 48Wh, 10.8V x 4.200mAh (350 g) con medidas 205 x 50.5 x 20.5 mm. Tiempo de Recarga encendido entre 3:00 a 10:00 h. Tiempo de Recarga apagado 3:00 h. Duración de Batería 1:22 h de uso Mobile Mark 2007, 3:47h Super Long Life
SOFTWARE INCLUÍDO | Microsoft® Windows® 7 Profesional 64 Bits Original (Español, Catalán, Vasco y Gallego) pre-instalado (Toshiba HDD-Recovery) Microsoft© Office 2010 Starter, Microsoft Windows Life Essentials, Toshiba uilidades y Driveres, Toshiba ConfigFree™, Toshiba Places, Toshiba Music Place, Skype, Nero StarSmart 10, McAfee Internet Security (30 días), Adobe Reader X, Recovery Media Creator, Toshiba TEMPRO, Toshiba Supervisor de Estado, Toshiba PC Diagnostic Tool, Toshiba Security Assist,
TARJETA GRAFICA | NVIDIA GeForce GT 525M 1GB DDR3 VRAM dedicados con reserva dinámica de Memoria Gráfica siguiendo la siguiente fórmula (2 GB RAM - 758 MB compartidos - Total 1.782 MB) (4 GB RAM - 1.530 MB compartidos - Total 2.554 MB) (8 GB RAM - 3.071 MB compartidos - Total 4.095 MB)
CAMARA WEB | WebCam VGA (0,3 Mpx) Integrada con Micrófono Integrada y preparada para VideoIP.160x120~640x480(30fps)
CARACTERISTICAS DE SEGURIDAD | Disco duro principal (con tornillos), Memoria principal (con tornillos), Contraseña de disco duro, Contraseña de supervisor, Batería principal asegurada con cierre de seguridad, Contraseña de usuario, Compatible con SM BIOS, Soporte Audio HD, Toshiba Assist Button, Bloqueo de Teclado, Toshiba Presentation Button, Tecnología Intel SpeedStep mejorada, Opciones y Docking compatibles con otros portátiles Toshiba. Carcasa de Policarbonato ABS, Micrófono integrado para VoIP.
ToshibaEasyGuard (Seguridad, Protección y Conectividad) | Execute Disable Bit Protection (XD-Bit), Utilidad de contraseña, Componentes Easy Fix, Data Backup, Diseño Resistente, Utilidades de contraseña, Ranura para cable de seguridad Kensington, Toshiba ConfigFree™, Diversity Antenna, Software antivirus,, Toshiba Device Access Control, Encriptación avanzada, Asistente Seguridad Toshiba, Preparado para VoIP, Dinadock USB Port Replicator (opcional), Tecnología Virtualización de Intel, Utilidad de Gestión de Energía Toshiba, Consola de Gestión Toshiba,Preparado para Video IP
Toshiba y el Medio Ambiente | Según Decreto Ley 208/2005 de 25 de Febrero sobre aparatos eléctricos, electrónicos y la gestión de sus residuos, TOSHIBA EUROPE GMBH ha certificado que el Satellite Pro L770 y todas las partes que lo componen (embalaje, manuales, adaptador de corriente, cables y Batería) cumplen con la estricta normativa RoHS (Restricción de uso de Sustancias Peligrosas), no incorporando ninguna de las Seis Sustancias Prohibidas: Plomo(Pb), Mercurio(Hg), Cadmio(Cd),Cromo Hexavalente(Cr(VI)), Bifenilos Polibromados(PBB), Difeniléteres Polibromados(PBDE).
TAMAÑO Y PESO | 413,6 x 270 x 27.9 mm(frontal) / 37.9 (posterior) mm. desde 2,81 Kg
BIOS | Bios Toshiba ACPI con Administración V.1.4 y soporte VESA, Plug and Play, Computrace, SM BIOS, PCI BIOS, Boot Device,
CONDICIONES AMBIENTALES | Apagado: Temperatura de -20º a +60ºC con un Gradiente térmico de 20ºC/hora con una Humedad relativa de 10-95% sin condensación y una altitud de 0 a 40.000m. Resistencia a golpes 60G y Vibración de 1G. Encendido: Temperatura de 5ºC a +35ºC con un Gradiente térmico de 15ºC/hora con una Humedad relativa de 20-90% sin condensación y una altitud de 0 a 10.000m. Resistencia a golpes 10G y Vibración de 0,50G
CERTIFICACIONES | ENERGY STAR 5.0 qualified computer (Funcionamiento 7,75W, Suspension con WOL 1.05W, Apagado 0.37W), CE-Mark, EPEAT GOLD.
GARANTÍA | 2 años de Garantía Internacional Europea