## Tecra A3X
Tecra A3X-112
MODELO | CÓDIGO | CPU | RAM | PANTALLA | HDD | U. Optica | Wi-Fi | BT
Tecra A3X-112 | PTA3XE-00X010SP | Pentium M-750 | 1.024 MB DDR2 | TFT 15" XGA | 80 GB(5.400rpm) | DVD Super Multi Doble Capa | Intel 802.11 b/g | No
TECNOLOGIA/PROCESADOR / CHIPSET | Tecnología Móvil Intel® Centrino™ que Incluye Procesador Intel® Pentium® M-740 (1,86 GHz 533 Mhz FSB 2 MB L2), Tarjeta Wifi Intel® PRO/Wireless 2200BG y Chipset Intel 915GM
MEMORIA | 1.024 (512 + 512) MB DDR2 533 MHz. Ampliación máxima hasta 2.048 MB.
PANTALLA | TFT 15" XGA (1.024 x 768)
DISCO DURO | 60 GB 5.400 rpm (ATA-6)
UNIDAD ÓPTICA | DVD Super Multi (Doble Capa): DVD±R/±RW/RAM/±R9 y CD-R/-RW
TECLADO | 86 Teclas, tecla de windows, 13 teclas de función, tecla de Euro, 4 teclas de cursos, teclado numérico integrado, teclas de acceso directo
RATON | Dispositivo Touch Pad
SONIDO | Sistema de Sonido Software Sound. 16 Bits Estéreo con Altavoces estéreo integrados.
COMUNICACIONES | Intel® 82562ET Ethernet LAN 10/100Base-TX Wake on LAN, Remote Boot RJ-45, Agere Módem Scorpio AC'97 Soft Modem Internacional V.90. Datos 56 Kbps (v.92) y fax 14,4 Kbps (V.17) ring Wake-up resume RJ-11, Wireless Lan Intel 802.11b/g (11 Ch.).
PUERTOS | 3 x USB 2.0, 1 x Micrófono externo, 1 x i-Link® (IEEE 1394), 1 x Salida para TV (S-Video), 1 x RJ45, 1 x RJ11, 1 x Monitor externo, 1 x Entrada de corriente, 1 x Auriculares
EXPANSION | 1 x Conexión para Advanced Port Replicator III (opcional), 1 x Ranura para tarjetas PC Card Tipo II, 2 x Ranura para Memoria (1 libre)
ALIMENTACIÓN | Adaptador Corriente autosensitivo (100/240V) para uso Internacional 50-60 Hz 15V 4A 60W. Batería de Litio-Ion, 10.8V x 4800 mAh. Duración máxima 3:49 horas (Mobile Mark™)
SOFTWARE | Microsoft® Windows® XP Profesional Service Pack 2., InterVideo WinDVD™, Microsoft Office® OneNote™ 2003, ConfigFree™, Toshiba Managemente Console, Manual de usuario y Modem, Utillidades y Drivers Toshiba
TARJETA GRAFICA | Mobile Intel® 915GM Chipset 128 MB DDR RAM
ToshibaEasyGuard (Seguridad, Protección y Conectividad) | Bit de Protección (XD-Bit). . Bloqueo de Dispositivos. Utilidad de Contraseña. Componentes Easy Fix. Data Backup. Diseñon Resistente.Utilidades de Contraseña. Kesington Lock. Toshiba ConfigFree™. Diversity Antenna.Toshiba Summit. Software Antivirus. Wireless Lan Switch. PC Diagnostics. Diseño Duradero. Temporizador Antirrobo.
Toshiba con el Medio Ambiente RoHS | Según Decreto Ley 208/2005 de 25 de Febrero sobre aparatos eléctricos, electrónicos y la gestión de sus residuos, TOSHIBA EUROPE GMBH ha certificado que el Tecra A3X y todas las partes que lo componen (embalaje, manuales, adaptador de corriente, cables y Batería) cumple con la estricta normativa RoHS (Restricción de uso de Sustancias Peligrosas), no incorporando ninguna de las Seis Sustancias Prohibidas: Plomo(Pb), Mercurio(Hg), Cadmio(Cd),Cromo Hexavalente(Cr(VI)), Bifenilos Polibromados(PBB), Difeniléteres Polibromados(PBDE).
Tamaño y Peso | 338 x 274 x 27 (frontal) / 38 (posterior) mm. 2.70 Kg
GARANTÍA | 1 año de Garantía Internacional Europea (ver condiciones y extensiones de garantía).
Opciones Recomendadas
Extensiones de Garantía y Seguros
(EXTGARTECRA3Y) Extensión de Garantía con Recogida y Entrega durante 3 años
(EXTGARTECRA4Y) Extensión de Garantía con Recogida y Entrega durante 4 años
(EXTGARTECRA5Y) Extensión de Garantía con Recogida y Entrega durante 5 años
(INSURA1ES-P) Seguro a todo Riesgo durante 1 año
(INSURA3ES-P) Seguro a todo Riesgo durante 3 años
Ampliaciones de Memoria
(PA3412U-2M51) Memoria 512 MB DDR2 533 MHz RoHS
(PA3411U-2M1G) Memoria 1.024 MB DDR2 533 MHz RoHS
Alimentación
(PA3357U-2BRL) Batería Alta Capacidad Li-Ion 12 Celdas 8800 mAh RoHS
(PA3378E-2ACA) Adaptador Corriente 15V, 5A, 75W (90W picos), 3 pin, RoHS
(PX1188E-1NPO) Adaptador Automóvil 8A, 120W, 15V
Conectividad
(PX1202E-1NST) 512 MB Memoria USB con identificador huella Digital
(PA3109E-3FDD) FDD externo USB, 1,44 MB Negro, RoHS
(PX1211E-1TVD) Sintonizador TV Ditital DVBT (TDT) USB 2.0
(PA3474E-1PRP) Advanced Port Replicator III Plus, RoHS
(PA3405U-1BTM) Adaptador Bluetooth USB
Opciones Varias
(PX1181E-1NCA) Bolsa Notebook
(PX1096E-1NAC) Ratón óptico con cable retráctil USB
(PX1214E-1UPH) Teléfono USB