## Tecra A6
Nº451 |  | Tecra A6-173 |  |  |  |  | EAN: 4026203428669
MODELO | CÓDIGO | CPU | RAM | PANTALLA | HDD | U. Óptica | Wi-Fi | BT
Tecra A6-173 | PTA61E-087017SP | Intel T5600 (Core2Duo) | 1 GB DDR2 | TFT 14,1" WXGA | 100 GB (5.400rpm) SATA | DVD Super Multi (Doble Capa) | Intel 802.11 a/b/g | SI (2.0 + EDR)
TECNOLOGIA/PROCESADOR / CHIPSET | Tecnología Móvil Intel® Centrino® Duo que Incluye Procesador Intel® Core™ 2 Duo T5600 (1,83 GHz 667 Mhz FSB 2 MB L2), Tarjeta Wifi Intel® PRO/Wireless 3945ABG y Chipset Intel 945PM Express + ICH7-M
MEMORIA | 1 GB DDR2 533 MHz. Ampliación máxima hasta 4.096 MB.
PANTALLA | TFT 14,1" WXGA (1.280 x 800) luminosidad 204 cd/m². Tamaño pixel 0,237 x 0,237 mm, Contraste 300:1
DISCO DURO | 100 GB 5.400 rpm SATA (8 MB Buffer)
UNIDAD ÓPTICA | DVD Super Multi Doble Capa (DVD±R/±RW/RAM±R9)
TECLADO | 86 Teclas, 2 teclas de windows, 15 teclas de función, tecla de Euro, 4 teclas de cursos, teclado numérico integrado, teclas de acceso directo, Teclado resistente a salpicaduras
RATON | Toshiba Touch Pad
SONIDO | Sistema de Sonido Toshiba Bass Mejorado 16 Bits Estéreo con micrófono integrado tipo Realteck ALC861 y Altavoces estéreo integrados.
COMUNICACIONES | Intel® 82573L Gigabit Ethernet LAN 10/100/1000 Base-TX Wake on LAN, Remote Boot RJ-45, Modem Askey V.90 Internacional preparado para V.92. 56 Kbps data (V.90) y 14.4 Kbps Fax. Ring wake-up resume RJ-11, Bluetooth™ Taiyo-Yuden 2.0+EDR, Wi-Fi™ Intel® PRO/Wireless 3945ABG LAN Mini PCI Integrado 802.11a/b/g (13 Ch.), FIR (Puerto Rápido de Infrarojos).
PUERTOS | 1 x Entrada de corriente, 1 x Monitor Externo, 1 x Conector de Bus de Expansión, 1 x RJ-11, 1 x RJ-45, 1 x Salida de TV (S-Video), 1 x i-Link® (IEEE 1394), 1 x Micrófono externo, 1 x Auriculares (estéreo), 1 x Ranuras multitarjetas 5 en 1 (SD™, Memory Stick®, Memory Stick Pro™, MultiMedia Card™, xD™), 4 x USB 2.0 (1 Izquierda, 2 derecha, 1 posterior)
EXPANSION | 1 x Conexión para Advanced Port Replicator III Plus (opcional), 1 x Ranura PC Card Tipo II, 2 x Ranura para Memoria (las dos ocupadas de serie).
ALIMENTACIÓN | Adaptador Corriente autosensitivo (100/240V) para uso Internacional 50-60 Hz 15V 6A 90W. Batería de Litio-Ion, 10.8V x 4000 mAh. Duración Máxima 2:00 horas (Mobile Mark™). Tiempo de carga encendido 12:00 horas. Tiempo de carga apagado 4:00 horas
SOFTWARE INCLUÍDO | Microsoft® Windows® XP Professional Original Service Pack 2. Utilidades y Drivers Toshiba, Manual del usuario y del Modem, Toshiba Management Console, ConfigFree™, Connectivity Doctor, Microsoft® Office OneNote™ 2003, Sonic™ Record Now!, InterVideo WinDVD™, Toshiba Summit, Norton Internet Security™ 2006 (incluye actualizaciones gratuitas por 90 días), Toshiba Bluetooth™ Stack, Toshiba Bluetooth™ Monitor, Windows® Movie Maker 2.1, Intervideo® WinDVD™.
TARJETA GRAFICA | ATI Mobility™ Radeon® X1400 256 MB HyperMemory 128 MB DDR (Memoria Dedicada) + hasta 128 MB DDR2 (Memoria de Sistema) 16x PCI Express
CARACTERISTICAS DE SEGURIDAD | Disco duro principal (con tornillos), Memoria principal (con tornillos), Contraseña de disco duro, Contraseña de supervisor, Batería principal asegurada con cierre de seguridad, Contraseña de sistema, Contraseña de usuario, Compatible con SM BIOS, Microfono integrado para VoIP, Soporte Audio HD, Toshiba Enhanced SpeedStep, Utilidad Toshiba Zooming, Toshiba Assist Button, Toshiba Power Saver Utility, Toshiba Presentation Button, Opciones y Docking compatibles con otros portátiles Toshiba. Carcasa de Policarbonato ABS.
ToshibaEasyGuard (Seguridad, Protección y Conectividad) | Execute Disable Bit Protection (XD-Bit), Utilidad de contraseña, Componentes Easy Fix, Data Backup, Diseño Resistente, Teclado resistente a salpicaduras, Utilidades de contraseña, Kensington Lock, Toshiba ConfigFree™, Diversity Antenna, Toshiba Summit, Software antivirus, Wireless LAN Switch, Toshiba Device Access Control
Toshiba y el Medio Ambiente | Según Decreto Ley 208/2005 de 25 de Febrero sobre aparatos eléctricos, electrónicos y la gestión de sus residuos, TOSHIBA EUROPE GMBH ha certificado que el Tecra A6 y todas las partes que lo componen (embalaje, manuales, adaptador de corriente, cables y Batería) cumplen con la estricta normativa RoHS (Restricción de uso de Sustancias Peligrosas), no incorporando ninguna de las Seis Sustancias Prohibidas: Plomo(Pb), Mercurio(Hg), Cadmio(Cd),Cromo Hexavalente(Cr(VI)), Bifenilos Polibromados(PBB), Difeniléteres Polibromados(PBDE).
CERTIFICACIONES | CSA, FCC, CE Mark, DIN GOST, Energy Star, UL, FCC parte 15 clase B, CCC, SASO, TELEC, CB report, R&TTE, UL/cUL, FCC Part68, Industry Canada, UL1950, CE-Marking.
TAMAÑO Y PESO | 342 x 242 x 38 mm. 2,40 Kg
GARANTÍA | 1 año de Garantía Internacional Europea (ver condiciones y extensiones de garantía).
Opciones Recomendadas
Extensiones de Garantía y Seguros
(EXTGARTECRA3Y) Extensión de Garantía con Recogida y Entrega durante 3 años
(EXTGARTECRA4Y) Extensión de Garantía con Recogida y Entrega durante 4 años
(EXTGARTECRA5Y) Extensión de Garantía con Recogida y Entrega durante 5 años
(INSURA1ES-P) Seguro a todo Riesgo durante 1 año
(INSURA3ES-P) Seguro a todo Riesgo durante 3 años
Ampliaciones de Memoria
(PA3412S-2M51) Memoria 512 MB DDR2 533 MHz RoHS
(PA3411S-2M1G) Memoria 1.024 MB DDR2 533 MHz RoHS
Alimentación
(PA2521E-2AC3) Adaptador de Corriente. 15V DC, 6A, 90W 3 pin RoHS
(PA3399U-2BRS) Batería Li-Ion 6 Celdas 4000 mAh RoHS
(PA3478U-1BRS) Batería Li-Ion 9 Celdas 6000 mAh RoHS
(PA3400U-1BRS) Batería Li-Ion 12 Celdas 8600 mAh RoHS
Conectividad
(PA3474E-1PRP) Advanced Port Replicator III Plus RoHS
(PA3109E-3FDD) FDD Externo USB 1,44 MB Negro RoHS
(PX1219E-1G16) USB HDD 160 GB, Alu-Case
(PX1223E-1G32) USB HDD 320 GB, Alu-Case
Opciones Varias
(PA3453U-1ETC) Ratón Óptico Bluetooth
(PX1211E-1TVD) Sintonizador de Televisión Digital Terrestre USB
(Bolsa T20) Bolsa Portátil un compartimiento