## Tecra M3
Tecra M3
MODELO | CÓDIGO | CPU | RAM | PANTALLA | HDD | U. Optica | Wi-Fi | BT
Tecra M3 | PTM30E-16H01RSP | Pentium M-770 (Centrino) | 1 GB DDR2 | TFT 14" SXGA+ | 100 GB(5.400rpm) | DVD Super Multi (DC) | Intel 802.11 a/b/g | SÍ
PROCESADOR / CHIPSET | Procesador Pentium® M-770 (2,13 GHz 533 MHz FSB 2 MB L2) y Chipse Intel® 915PM + TPM
MEMORIA | 512 + 512 MB DDR2 533 MHz.
PANTALLA | Pantalla SXGA+ TFT 14.1" (1.400 x 1.050)
DISCO DURO | 100 GB 5.400 rpm (ATA)
CD/ DVD / FDD | DVD Super Multi (DC) (DVD±/R±RW/RAM/+R9)
TECLADO | 85 Teclas, 2 teclas de windows, 13 teclas de función, tecla de Euro, 4 teclas de cursos, teclado numérico integrado, teclas de acceso directo
RATON | Toshiba Dual Pointing Device (AccuPoint™ II y Touch Pad)
SONIDO | Sistema de sonido 16 bits estéreo con altavoces estéreo
COMUNICACIONES | Intel® Gigabit Ethernet LAN 10/100/1000 Base-TX Wake on LAN, Arranque Remoto RJ-45, Modem Internacional V.90. Datos 56 Kbps (v.90) y fax 14,4 Kbps (V.17) ring Wake-up resume RJ-11, Bluetooth™, Wireless Lan Intel PRO 2915ABG 802.11 a/b/g (13 Ch.). Puerto Rápido de Infrarrojos (FIR)
PUERTOS | 2 x USB 2.0, 1 x Puerto Rápido Infrarrojos (FIR), 1 x Ranura Tarjetas SD™, 1 x RJ 45, 1 x RJ 11, 1 x Monitor Externo, 1 x Entrada de corriente, 1 x Auriculares,1 x Micrófono externo, 1 x S-Video, 1 x IEEE 1394 (i-Link), 1 x Paralelo (ECP)
EXPANSION | 1 x Advanced Port Replicator III (Opcional), 1 x PC Card Tipo II y 1 x Express Card ó 1 PC Card Tipo III, 2 x Ranura de memoria
ALIMENTACIÓN | Adaptador Corriente autosensitivo (100/240V) para uso Internacional 50-60 Hz 15V 4A 60W. Batería de Litio-Ion, 10.8V x 4400 mAh. Duración máxima 4:00 horas (Mobile Mark™). Duración con 2ª Batería opcional hasta 7,3 horas (Mobile Mark™).
SOFTWARE | Microsoft® Windows® XP Professional Edition. WinDVD, Norton Internet Security™ 2005 (versión gratuita 90 días), Sonic™ Record Now!. Microsoft™ Office OneNote™ 2003, Connectivity Doctor, Toshiba Config Free™, Bluetooth™ Service Center, Toshiba Management Console, Manual de usuario y del módem. Utilidades y Drivers Toshiba.
GRAFICOS | nVidia GeForce Go 6200 FX 128 MB PCI Express (16x)
ToshibaEasyGuard (Seguridad, Protección y Conectividad) | Bit de Protección (XD-Bit). Chip TPM (Seguridad de Datos). Bloqueo de Dispositivos. Utilidad de Password. Data Backup. Carcasa de Magnesio. Toshiba Summit. Diversity Antenna. Toshiba ConfigFree™. Kensington Lock. PC Diagnostics. Diseño Duradero. Componentes Easy Fix.
Tamaño y Peso | 314 x 259 x 31.5 (frontal) / 34.9 (posterior) mm. 2.26 Kg
GARANTÍA | 3 años de Garantía Internacional Europea (ver condiciones y extensiones de garantía).
Opciones Recomendadas
Extensiones de Garantía y Seguros
(EXTGARTECRA4Y) Extensión de Garantía con Recogida y Entrega durante 4 años
(EXTGARTECRA5Y) Extensión de Garantía con Recogida y Entrega durante 5 años
(INSURA1ES-P) Seguro a todo Riesgo durante 1 año
(INSURA3ES-P) Seguro a todo Riesgo durante 3 años
Ampliaciones de Memoria
(PA3311U-1M25) Memoria 256 MB DDR 333 MHz
(PA3312U-1M51) Memoria 512 MB DDR 333 MHz
(PA3313U-1M1G) Memoria 1,024 MB DDR 333 MHz
Alimentación
(PA3378E-1ACA) Adaptador de Corriente. 15V DC, 5A, 75W 3 pin
(PX1188E-1NPO) Adaptador de Automóvil 15V DC, 8A 120W
(PA3399U-1BRS) Batería Li-Ion 6 Celdas 4300 mAh
(PA3400U-1BRS) Batería Li-Ion 12 Celdas 8600 mAh
Conectividad
(PA3314E-1PRP) Advanced Port Replicator III
(PX1098E-1PRP) USB 2.0 Port Replicator - 4 x USB, 2 x PS2, 1 x Serie, 1 x Paralelo
(PX1141E-1PRP) USB 2.0 4x HUB
Opciones Varias
(PX1181E-1NCA) Bolsa Notebook un corpantimento
(PX1096E-1NAC) Ratón Óptico con cable retrátil USB (Plata/Negro)
(PX1110E-1NAC) Teclado numérico USB
(PX1154E-1NAC) Ratón Óptico USB
(PX1179E-1ESK) Starter Kit Professional (Bolsa Transporte Piel + Ratón USB retráctil + Memoria USB 128 MB)