## Tecra M3
Portátiles Profesional | Información de Producto
TOSHIBA | Tecra M3
MODELO | CÓDIGO | CPU | RAM | PANTALLA | HDD | Wi-Fi | BT
Tecra M3 | PTM30E-03E016SP | Pentium M-740 | 512 MB DDR2 533 MHz | TFT 14,1" XGA | 60 GB 5400 rpm | Intel 802.11b/g | Ready
TECNOLOGÍA | Tecnología Móvil Intel® Centrino™ que incluye Procesador Intel® Pentium® M-740 (1,73 GHz 533 MHz FSB 2 MB Caché L2) , conexión de red Intel® PRO/Wireless 2200BG, Chipset Intel® 915PM con Chip xD Bit
MEMORIA | 512 MB DDR2 533 MHz RAM, ampliable hasta 2.048 MB
PANTALLA | Pantalla Pantalla de color TFT 14.1 ", 1,024 x 768
DISCO DURO | 60 GB 5.400 rpm
CD / DVD / FDD | Combo (DVD y CD-R/RW)
TECLADO | 86 teclas, 2 teclas de windows, 13 teclas de función, tecla de euro, Dispositivo Dual de Pointing, 4 teclas de cursor, teclado numérico integrado, teclas de acceso directo : 2, Botón Toshiba Console, Botón de Presentación
RATÓN | Dispositivo Dual de Pointing Toshiba
COMUNICACIONES | Preparado para V.92 RJ-11, Intel® 82562ET LAN Ethernet 10/100/1000 Base-TX Wake-On-LAN, arranque remoto RJ-45, Lucent Módem internacional V.90 56 Kbps datos (V.90), 14.4 Kbps fax Ring wake-up resume RJ-11. Wireless LAN 802.11b/g integrada, Bluetooth Ready, Puerto rápido de infrarrojos (FIR) 4 Mbps.
SONIDO | Analog Devices, 16-bit estéreo y Altavoces estéreos integrados.
PUERTOS | 2 x USB 2.0, 1 x Micrófono externo, 1 x Puerto rápido de infrarrojos (FIR), 1 x Ranura para tarjetas SD, 1 x Salida para TV (S-video), 1 x RJ-45, 1 x RJ-11, 1 x Paralelo (ECP), 1 x Conector del bus de expansión, 1 x Monitor externo, 1 x Entrada de corriente, 1 x Auriculares.
EXPANSIÓN | 1 x conexión para Advanced Port Replicator III (opcional), 1 x PC Card tipo II y 1 x Express Card o 1 x PC Card tipo III, 2 x Ranuras para memoria .
ALIMENTACIÓN | Adaptador autosensitivo CA (100/240 V) for worldwide usage 50-60 Hz 15 V 5 A 75 W. Batería de litio-ion, 10.8 V x 4400 mAh. Duración máxima hasta 4.0 (Mobile Mark™) horas. Duración de la batería con 2ª batería opicional hasta 7.3 (Mobile Mark™) horas.
SISTEMA OPERATIVO | Windows® XP Profesional Edition.
TOSHIBA Easy Guard | Toshiba Easy Guard (Seguridad, Protección y Conectividad). Toshiba Config Free (Radar, Perfiles, Doctor de conectividad, Summit). Diversity Antena (2 antenas Wifi), Diseño Duradero (Carcasa de aleación de Magnesio), xD-Bit (Protección Hardware anti Virus), PC Diagnostics (Chequea el equipo con un Simple Clic), Chip TPM (Ready) (Protección Hardware)
GRÁFICOS | NVIDIA® GeForce™ FX Go6600 64 MB DDR Video RAM PCIExpress 16x
OTRAS CARACTERÍSTICAS | Contraseña de sistema, Interruptor de LAN inalámbrica, Ranura para cable de seguridad Kensington, Contraseña de disco duro (sólo bajo pedido), Candado para tarjetas PCMCIA, Utilidades de configuración, Contraseña de BIOS, Memoria principal (con tornillos), Bloqueo de teclado. Adaptador CA
TAMAÑO Y PESO | An x F x Al : 314 x 259 x 31.5/34.9 mm, 2.26 kg
GARANTÍA | 3 años de garantía internacional
Opciones Recomendadas
Extensiones de Garantía y Seguros
(EXTGARTECRA4Y) Extensión de Garantía con Recogida y Entrega durante 4 años
(EXTGARTECRA5Y) Extensión de Garantía con Recogida y Entrega durante 5 años
(INSURA1ES-P) Seguro a todo Riesgo durante 1 año
(INSURA3ES-P) Seguro a todo Riesgo durante 3 años
Ampliaciones de Memoria
(PA3311U-1M25) Memoria 256 MB DDR 333 MHz
(PA3312U-1M51) Memoria 512 MB DDR 333 MHz
(PA3313U-1M1G) Memoria 1,024 MB DDR 333 MHz
Alimentación
(PA3378E-1ACA) Adaptador de Corriente. 15V DC, 5A, 75W 3 pin
(PX1188E-1NPO) Adaptador de Automóvil 15V DC, 8A 120W
(PA3399U-1BRS) Batería Li-Ion 6 Celdas 4300 mAh
(PA3400U-1BRS) Batería Li-Ion 12 Celdas 8600 mAh
Conectividad
(PA3314E-1PRP) Advanced Port Replicator III
(PX1098E-1PRP) USB 2.0 Port Replicator - 4 x USB, 2 x PS2, 1 x Serie, 1 x Paralelo
(PX1141E-1PRP) USB 2.0 4x HUB
Opciones Varias
(PX1181E-1NCA) Bolsa Notebook un corpantimento
(PX1096E-1NAC) Ratón Óptico con cable retrátil USB (Plata/Negro)
(PX1110E-1NAC) Teclado numérico USB
(PX1154E-1NAC) Ratón Óptico USB
(PX1179E-1ESK) Starter Kit Professional (Bolsa Transporte Piel + Ratón USB retráctil + Memoria USB 128 MB)