## Tecra S11
|  | Tecra S11-11D |  |  |  |  | EAN: 4026203770584
MODELO | CÓDIGO | CPU | RAM | PANTALLA | HDD | U. Óptica | Wi-Fi | BT
Tecra S11-11D | PTSE3E-00C00PCE | Intel Core i5 - 520M (vPro) | 4 GB DDR3 | TFT 15,6" HD | 320 GB (7.200rpm) SATA | DVD Super Multi (Doble Capa) | Intel 802.11 a/b/g/Draft-N | SI (2.1 + EDR)
TECNOLOGIA/PROCESADOR / CHIPSET | Tecnología vPro con Procesador Intel® Core i5 - 520M (2,40 / 2.93 Turbo GHz, 1066 MHz FSB, 3 MB L2), Wireless LAN Intel® 802.11 (a/b/g/n), Chipset Mobile Intel QM57 +TPM 1.2 + iAMT 6.0 + intel Anti-Theft + Intel Turbo Boost + Intel VT
MEMORIA | 4.096 MB (2.048+2.048 MB) DDR3 1066 MHz. Ampliación máxima hasta 8.192 MB.
PANTALLA | TFT 15,6" HD+ Led BackLight (1600x900) luminosidad 220 cd/m², Tamaño de pixel 0,2151 x 0,2151 mm , Contraste 300:1. Respuesta subida/bajada 8/8 ms.
DISCO DURO | 320 GB (298,02 GB Utilizables) 7.200 rpm Serial ATA-2 (16 MB Buffer). Altura 9,5 mm. (115 g). Con sistema de protección de disco de 3 ejes (sensor de movimiento 3D que aparca los cabezales en caso de caídas)
UNIDAD ÓPTICA | DVD Super Multi Doble Capa 12,7 mm (DVD±R/±RW/RAM±R9) (165 g.) 2 MB de Buffer con soporte de Lectura: 24x CD-ROM, 8x DVD-ROM. Escritura: 24x CD-R, 4x CD-RW, 10x HS CD-RW, 24x US CD-RW, 8X DVD-R, 6x DVD-R (Doble Capa), 6x DVD-RW, 8x DVD+R, 6x DVD+R (Doble Capa), 8x DVD+RW, 5x DVD-RAM
TECLADO | 87 Teclas, teclas de windows, 16 teclas de función, tecla de Euro, 4 teclas de cursos, teclas de acceso directo. Teclado resistente a salpicaduras. Tamaño de tecla 19,05 mm, Key Stroke 2,5 mm.
RATON | Dispositivo de Doble Puntero ALPS consistente en un AccuPoint II y un Touch Pad integrados
SONIDO | Sistema de Sonido Toshiba Bass Mejorado 24 Bits Estéreo tipo ALC268-GR con soporte MIDI y calidad máxima de Grabación de 192 kHz con soporte Full Duplex, Direct sound, Direct 3D y Control de volumen digital. Altavoces estéreo integrados. Micrófono Integrado
COMUNICACIONES | Intel® 82577 Gigabit Ethernet LAN 10/100/1000 Base-T Wake on LAN, Remote Boot RJ-45, Software Modem Internacional V.92. 56 Kbps data (V.90) y 14.4 Kbps Fax. Ring wake-up resume RJ-11, Bluetooth™ 2.1+EDR, Intel 802.11(a/b/n)13ch-PP 2x2 MOW-HMC , WebCam HD (1280x800) con AutoMacro y soporte para VideoIP.
PUERTOS | 1 x Entrada de corriente, 1 x Monitor Externo, 1 x Conector de Bus de Expansión, 1 x RJ-11, 1 x RJ-45, 1 x Puerto Serie, 1 x mini iDisplayPort (salidad video/audio de alta definición, conexión para pantallas táctiles), 1 x Micrófono externo, 1 x Auriculares (estéreo), 1 x Ranura multitarjetas 5 en 1 (SD/SD-HC™ hasta 16GB, Memory Stick® hasta 256 MB, Memory Stick Pro™ hasta 4 GB, Multimedia Card™ hasta 2 GB, xD™ Picture Card™ hasta 2 GB), 3 x USB 2.0 Sleep and Charge (2 x Derecha, 1x Izquierda), 1 x USB 2.0 Sleep and Charge/eSATA (1 x Izquierda), 1x Finger Print AES1660
EXPANSION | 1 x Conexión para Toshiba Express Port Replicator 2 (opcional), 1 x Lector SmartCard, 1 x Express Card, 2 x Ranuras para Memoria (Las dos ocupadas de serie).
ALIMENTACIÓN | Adaptador Corriente autosensitivo (100/240V) para uso Internacional 50-60 Hz 15V 5A 75W (360 g.) con medidas 126.0x30x50 mm. Batería de Litio-Ion, 10.8V x 5100 mAh (326 g) con medidas 207x45x20. Tiempo de Recarga encendido entre 4h a 12:00 h. Tiempo de Recarga apagado 2:30 h. Duración de Batería 3:33h de uso Mobile Mark 2007, 6:14h Super Long Life
SOFTWARE INCLUÍDO | Microsoft® Windows® 7 Profesional 64 Bits Original (Español y Catalán) pre-instalado (Toshiba HDD-Recovery) y Downgrade a Microsoft® Windows® XP Prof. Original (Toshiba Recovery DVD). Toshiba Face Recognition, Toshiba PC Health Monitor, Toshiba Config Free, Toshiba Life Space, Toshiba Power Saving Eco Utility, Utilidades y Drivers de Toshiba, Config Free, Connectivity Doctor, Toshiba Bluetooth Stack, Toshiba Disc Creator, Toshiba Value Added Package, Toshiba Assist, Software Google (Google Toolbar para Internet Explorer, google Desktop, Picasa, Google Earth), Reconocimiento Facial de Toshiba, Business Card Reader, McAfee Internet Security Suite 2008 (actualizaciones por Internet gratuitas 30 días), Toshiba Bluetooth Monitor, 60 días de prueba de Microsoft Office Professional 2007, Toshiba DVD Player, Software Chicony Camera Assistant,Utilidadad de Password Supervisor, Toshiba Recovery Disc Creator, Adaptador CA,Ulead DVD MovieFactory, Business card reader
TARJETA GRAFICA | nVidia NVS2100 512 MB GDDR3 VRAM dedicados con reserva dinámica de Memoria Gráfica. Soporte con 4 GB de RAM: Windows XP 32 Bits 512 MB, Windows7 32 Bits 1.786 MB, Windows7 64 Bits 2.234 Mb. Soporte con 8 GB de RAM: Windows7 64 Bits 4.094 MB.
CAMARA WEB | WebCam Integrada HD con Micrófono Integrada y soporte AutoMacro y preparada para VideoIP.160x120~640x480(30fps), 1280x720/1280x800(10fps) / MJPG:160x240~1280x800(30fps)
CARACTERISTICAS DE SEGURIDAD | Disco duro principal (con tornillos), Memoria principal (con tornillos), Contraseña de disco duro, Contraseña de supervisor, Batería principal asegurada con cierre de seguridad, Contraseña de usuario, Compatible con SM BIOS, Soporte Audio HD, Toshiba Assist Button, Bloqueo de Teclado, Toshiba Presentation Button, Tecnología Intel SpeedStep mejorada, Opciones y Docking compatibles con otros portátiles Toshiba. Carcasa de Policarbonato ABS, Micrófono integrado para VoIP.
ToshibaEasyGuard (Seguridad, Protección y Conectividad) | Execute Disable Bit Protection (XD-Bit), Utilidad de contraseña, Componentes Easy Fix, Data Backup, Diseño Resistente, Protección anti-golpes, Proteccion activa del disco duro (3 ejes), Teclado resistente a salpicaduras, Utilidades de contraseña, Ranura para cable de seguridad Kensington, Toshiba ConfigFree™, Diversity Antenna, Software antivirus, Lector de huella dactilar, Interruptor comunicación inalámbrica, Protección Anti-Robo por Temporizador Toshiba, Toshiba Wireless Key Log-on, Toshiba Device Access Control, Encriptación avanzada, Bios Preparada Computrace®, Asistente Seguridad Toshiba, Preparado para VoIP, Port Replicator (Opcional), Dinadock USB Port Replicator (opcional), Tecnología Virtualización de Intel, Utilidad de Gestión de Energía Toshiba, Consola de Gestión Toshiba, Toshiba TEMPRO Performance Tuning Service, Tecnología Intel Active Management, TOSHIBA boot Up Logo Utility, Preparado para Video IP
Toshiba y el Medio Ambiente | Según Decreto Ley 208/2005 de 25 de Febrero sobre aparatos eléctricos, electrónicos y la gestión de sus residuos, TOSHIBA EUROPE GMBH ha certificado que el Tecra S11 y todas las partes que lo componen (embalaje, manuales, adaptador de corriente, cables y Batería) cumplen con la estricta normativa RoHS (Restricción de uso de Sustancias Peligrosas), no incorporando ninguna de las Seis Sustancias Prohibidas: Plomo(Pb), Mercurio(Hg), Cadmio(Cd),Cromo Hexavalente(Cr(VI)), Bifenilos Polibromados(PBB), Difeniléteres Polibromados(PBDE).
TAMAÑO Y PESO | 375 x 250 x 33,4 mm(frontal) / 37,6 (posterior) mm. desde 2,80 Kg
BIOS | Bios Toshiba ACPI con Administración V.1.4 y soporte VESA, Plug and Play, Computrace, TSETUP, SM BIOS, PCI BIOS, Boot Device, Customer Logo Banner
CONDICIONES AMBIENTALES | Apagado: Temperatura de -20º a +65ºC con un Gradiente térmico de 20ºC/hora con una Humedad relativa de 10-90% sin condensación y una altitud de -60 a 10.000m. Resistencia a golpes 60G y Vibración con la unidad óptica instalada 1G. Encendido: Temperatura de 5ºC a +35ºC con un Gradiente térmico de 15ºC/hora con una Humedad relativa de 20-80% sin condensación y una altitud de -60 a 3000m. Resistencia a golpes 10G y Vibración con la unidad óptica instalada de 0,25G, sin unidad óptica instalada de 0,50G
CERTIFICACIONES | ENERGY STAR 5.0 qualified computer (Funcionamiento 9.7W, Suspension con WOL 1.4W, Apagado 0.6W) , CE-Mark, EPEAT.
GARANTÍA | 3 años de Garantía Internacional Europea y 3 años Seguro de Rotura de Pantalla (consulte condiciones en www.toshiba.es/pantalla)